## Solar Panels
ID | Manufacturer | Model | Rated Power (Wp) | Efficiency (%) | Voc (V) | Isc (A) | Vmp (V) | Imp (A) | Temp Coeff Pmp (%/C) | Dimensions (mm) | Weight (kg) | Product Warranty (yr) | Performance Warranty (yr) | Bifacial | Datasheet Source
1 | EGing PV | EG-415M54-HL (182mm Half-Cell) | 415 | 21.25 | 37.5 | 13.91 | 31.5 | 13.18 | -0.35 | 1722 x 1134 x 30 | 20.2 | 15 | 25 | No | 415W-EGing-Datasheet.pdf
2 | EGing PV | EG-400M54-HL (182mm Half-Cell) | 400 | 20.48 | 37.1 | 13.72 | 31.1 | 12.87 | -0.35 | 1722 x 1134 x 30 | 20.2 | 15 | 25 | No | EG400M54-HL-182-Cell.pdf
3 | SunPower | Maxeon 5 415W High-Efficiency | 415 | 22.2 | 74.3 | 6.97 | 62.8 | 6.61 | -0.29 | 1812 x 1032 x 40 | 21 | 25 | 25 | No | Sunpower-415W-Maxeon-5.pdf
4 | BiMAX / SunEvo | BiMAX5N-108 Dual-Glass Bifacial 430W | 430 | 22.02 | 38.6 | 14.14 | 32.24 | 13.34 | -0.3 | 1722 x 1134 x 30 | 24.5 | 25 | 30 | Yes | BiMAX5N-108-Half-Cells-Bifacial-Dual-Glass-410-440W.pdf
5 | Hanwha Qcells | Q.MAXX-G2 350W Mono Half-Cell | 350 | 19.3 | 40.35 | 10.42 | 33.56 | 9.94 | -0.35 | 1740 x 1030 x 32 | 19.9 | 12 | 25 | No | Qcells-QMAXX-G2-350W.pdf
6 | SunPower | Performance 3 480W Commercial/Res | 480 | 20.6 | 54.5 | 11.23 | 45.2 | 10.62 | -0.34 | 2066 x 1160 x 35 | 25 | 25 | 25 | Yes | Sunpower-SPR-P3-480-UPP.pdf